## BOM清单
Item Number | Part Number | Description | Quantity | Part Reference | Footprint
1 | C2987682 | IPEX内针1代板端¦U.FL¦天线连接座 | 2 | ANT0,ANT1
2 |  | 贴片电容,100nF,±10%,0402B104K250NT | 2 | C1,C79 | C0402
3 |  | 贴片电容,22uF,±20%,CL10A226MQ8NRNC | 7 | C2,C3,C11,C14,C18,C23,C24 | C0603
4 |  | 贴片电容,330pF,±10%,0402B331K500NT | 1 | C4 | C0402
5 |  | 贴片电容,10uF,±10%,CL31A106KBHNNNE | 1 | C5 | C1206
6 |  | 贴片电容,100nF,±10%,0603B104K500NT | 1 | C6 | C0603
7 |  | 贴片电容,22uF,±20%,CL21A226MAQNNNE | 3 | C7,C8,C78 | C0805
8 |  | 贴片电容,10uF,±20%,CL05A106MQ5NUNC | 18 | C9,C12,C15,C16,C21,C29,C42,C54,C56,C57,C58,C59,C67,C98,C233,C234,C238,C253 | C0402
9 |  | 贴片电容,100nF,±10%,CL03A104KQ3NNNC | 58 | C10,C13,C17,C19,C22,C25,C30,C31,C32,C33,C34,C35,C36,C40,C41,C43,C44,C46,C47,C48,C49,C53,C55,C60,C61,C62,C63,C64,C65,C66,C68,C71,C77,C94,C97,C99,C100,C181,C190,C205,C206,C207,C208,C209,C210,C211,C213,C214,C215,C218,C219,C220,C221,C222,C223,C254,C255,R924 | C0201
10 |  | 贴片电容,47pF,±5%,0201CG470J500NT | 1 | C26 | C0201
11 |  | 贴片电容,18pF,±5%,0201CG180J500NT | 2 | C28,C37 | C0201
12 |  | 贴片电容,1uF,±20%,CL03A105MQ3CSNH | 4 | C50,C52,C76,C231 | C0201
13 |  | 贴片电容,2.2uF,±20%,CL03A225MQ3CRNC | 1 | C72 | C0201
14 |  | 贴片电容,2.2uF,±20%,CL03A225MP3CRNC | 8 | C73,C74,C75,C83,C85,C87,C235,C239 | C0201
15 |  | 贴片电容,1nF,±10%,0201B102K250NT | 3 | C81,C88,C232 | C0201
16 |  | 贴片电容,10pF,±5%,0201CG100J500NT | 9 | C89,C90,C212,C225,C226,C264,C265,C266,C267 | C0201
17 | C5120792 | 贴片电容,9pF,±5%,GRM0335C1H9R0WA01D | 2 | C91,C92 | C0201
18 |  | 贴片电容,4.7uF,±10%,CL05A475KP5NRNC | 2 | C236,C237 | C0402
19 | C7430448 | 连接器,SMD,P=1mm,卧贴,SH1.0-6PWT | 1 | J1
20 | C5338332 | 连接器,HRS(广濑),DF56C-26S-0.3V(51) | 1 | J4 | DF56C_26S_0dot3V
21 | C98364 | IND,PWR,10uH,+/-20%,2A,4.0*4.0*2.0mm,WPN4020H100MT | 1 | L1 | L4020
22 | C329569 | 电感,2.2uH,±20%,2.5A,2.5*2*1.0mm,MHCHL252010A-2R2M-Q8A | 3 | L2,L3,L4 | L2520
23 | C964123 | 电感,4.7uH,±20%,1.55A,DCR=196mΩ,2.5*2.0*1.2mm,WIP252012P-4R7ML | 1 | L7 | L2520
24 | C155102 | 磁珠,220Ω@100MHz,±25%,1.5A,DCR=200mΩ,0402,HCB1005KF-221T15 | 2 | LB1,LB2 | L0402
25 | C60105 | LED,RGB三色,VF=3.3V, IF=20mA,共阳极;19-237/R6GHBHC-A01/2T | 1 | LED2
26 | C394037 | MOSFET,P沟道，-30V,-4.2A,JMTL3401A | 1 | Q3 | SOT23
27 |  | 贴片电阻,82K,±1%,RC0402FR-0782KL | 1 | R1 | R0402
28 |  | 贴片电阻,15K,±1%,RC0402FR-0715KL | 1 | R2 | R0402
29 |  | 贴片电阻,150K,±1%,RC0201FR-07150KL | 1 | R3 | R0201
30 | C155694 | 贴片电阻,33K,±1%,RC0201FR-0733KL | 1 | R4 | R0201
31 |  | 贴片电阻,100K,±1%,RC0201FR-07100KL | 6 | R5,R9,R52,R920,R927,R928 | R0201
32 |  | 贴片电阻,15K,±1%,RC0201FR-0715KL | 1 | R6 | R0201
33 |  | 贴片电阻,10K,±5%,RC0201JR-0710KL | 3 | R7,R88,R897 | R0201
34 |  | 贴片电阻,22,±5%,RC0201JR-0722RL | 1 | R8 | R0201
35 |  | 贴片电阻,12K,±1%,RC0201FR-0712KL | 1 | R10 | R0201
36 |  | 贴片电阻,330,±1%,RC0201FR-07330RL | 3 | R11,R12,R14 | R0201
37 |  | 贴片电阻,18K,±1%,RC0201FR-0718KL | 1 | R13 | R0201
38 |  | 贴片电阻,4.7K,±1%,RC0201FR-074K7L | 7 | R19,R21,R26,R28,R117,R925,R926 | R0201
39 |  | 贴片电阻,20K,±1%,RC0201FR-0720KL | 1 | R25 | R0201
40 |  | 贴片电阻,0R,±5%,RC0402JR-070RL | 9 | R34,R36,R38,R40,R41,R42,R43,R44,R891 | R0402
41 |  | 贴片电阻,0R,±5%,RC0201JR-070RL | 4 | R45,R114,R889,R909 | R0201
42 | C295861 | 贴片电阻,6.2K,±5%,RC0201JR-076K2L | 1 | R49 | R0201
43 |  | 贴片电阻,2K,±1%,RC0201FR-072KL | 1 | R53 | R0201
44 |  | 贴片电阻,47K,±5%,RC0201JR-0747KL | 1 | R54 | R0201
45 |  | 贴片电阻,100,±1%,RC0201FR-07100RL | 1 | R89 | R0201
46 |  | 贴片电阻,5.1,±1%,RC0201FR-075R1L | 2 | R882,R883 | R0201
47 |  | 贴片电阻,0R,±1%,RC0201FR-070RL | 2 | R887,R892 | R0201
48 | C585350 | TF卡座,1040310811 | 1 | SD1 | molex_1040310811
49 | C136662 | 轻触按键,K2-1114SA-A4SW-06 | 1 | SW1
50 |  | TVS,SOD-123FL,SMF24A | 1 | TVS1 | SOD-123SL
51 | C509067 | SCT2330TVB | 1 | U1 | sot236H1_3
52 |  | DCDC,SOT23-5,TMI3113B | 1 | U2 | SOT25-5
53 |  | DCDC,SOT23-5,TMI3408F | 1 | U3 | SOT25-5
54 |  | DCDC,SOT23-5,TMI3411 | 1 | U4 | SOT25-5
55 |  | IC,QFN128,SSC338Q | 1 | U5 | QFN128
56 | C907680 | Flash,WSON8,W25N01GVZEIG | 1 | U6 | SOP8
57 | C19189781 | FEM,LGA24,QPF4588ATR13 | 2 | U7,U9 | QFN24
58 | C153723 | LDO,SOT23-5L,WL2801E18-5/TR | 1 | U10 | SOT25-5
59 |  | IC,QFN76,RTL8812AU | 1 | U16 | QFN76
60 | C3288646 | 加速度计陀螺仪,LGA14,ICM-42670-P | 1 | U17 | LGA14
61 | C255951 | 无源晶振,SMD2520,Q24FA20H00153 | 1 | Y1 | SMD2520
62 | C255973 | 无源晶振,SMD2520,Q24FA20H0020900 | 1 | Y4 | SMD2520